## Sheet1
Index | Quantity | Digi-Key Part Number | Manufacturer Part Number | Description | Customer Reference (Designator)
1 | 1 | ATMEGA328P-AU-ND | ATMEGA328P-AU | IC MCU 8BIT 32KB FLASH 32TQFP | MIXTAPE U1
2 | 1 | 401-1999-1-ND | JS102011SAQN | SWITCH SLIDE SPDT 300MA 6V | MIXTAPE SW1
3 | 1 | CP1-3515SJCT-ND | SJ1-3515-SMT-TR | CONN JACK STEREO 3.5MM SMD R/A | MIXTAPE J2
4 | 1 | BK-912-ND | BK-912 | BATT RETAINER COIN 20MM 1CEL SMD | MIXTAPE BATT
5 | 11 | 754-1419-1-ND | AM2520SURCK09 | LED RED CLEAR 2SMD BOTTOM ENTRY | MIXTAPE D1 – D11
6 | 8 | P123734CT-ND | ERA-3AED103V | RES SMD 10K OHM 0.5% 1/10W 0603 | MIXTAPE R2 - R9
7 | 8 | RMCF0603JT22M0CT-ND | RMCF0603JT22M0 | RES 22M OHM 5% 1/10W 0603 | MIXTAPE R10 - R16, R18
8 | 3 | 399-17843-1-ND | C0603X104J4RECAUTO | CAP CER 0.1UF 16V X7R 0603 | MIXTAPE C3, C4, C5
9 | 2 | 445-7883-1-ND | CGA4J1X5R1C106K125AC | CAP CER 10UF 16V X5R 0805 | MIXTAPE C1, C2
10 | 1 | P2.2KGCT-ND | ERJ-3GEYJ222V | RES SMD 2.2K OHM 5% 1/10W 0603 | MIXTAPE R17
11 | 1 | 10-ERJ-U03F1000VCT-ND | ERJ-U03F1000V | RES 100 OHM 1% 1/10W 0603 SMD | MIXTAPE R1